## Cablage
GPIO | Broche | NRF | Fils
0 | D3
1 | TX
2 | D4 | IRQ | Violet
3 | RX
4 | D2 | CE | Vert
5 | D1
12 | D6 | MISO | Orange
13 | D7 | MOSI | Gris
14 | D5 | SCK | Jaune
15 | D8 | CSN | Blanc
16 | D0
GND | GND | GND | Bleu
3,3V | 3,3V | VCC | Noir

## Protocole
MSG_TYPE | ID
SETUP | 0x00 | TRAME DE RECEPTION |  |  |  |  | NRF24LE1 |  | MSG_TYPE |  | NRF24L01 + ESP8266
ASK_SEND_DATA | 0x01 | MSG_TYPE | CARD_TYPE | SENSOR_TYPE | VALUE | …. | ¦ |  |  |  | ¦
SEND_DATA | 0x02 |  |  | DATA_SENSOR |  |  | ¦ | ----------------- | SETUP | ----------------> | ¦
[7 empty] | ¦ |  |  |  | ¦
CARD_TYPE | ID | TRAME D'ENVOI |  |  |  |  | ¦ | <---------------- | SETUP | ----------------- | ¦
AEROS | 0x00 | MSG_TYPE | CARD_TYPE |  |  |  | ¦ |  |  |  | ¦
LUMINOS | 0x01 | [5 empty] | ¦ |  |  |  | ¦
PRECIPITOS | 0x02 | [5 empty] | ¦ | ----------------- | ASK_SEND_DATA | ----------------> | ¦
THERMOS | 0x03 | [5 empty] | ¦ |  |  |  | ¦
[7 empty] | ¦ | <---------------- | ASK_SEND_DATA | ----------------- | ¦
SENSOR_TYPE | ID | [5 empty] | ¦ |  |  |  | ¦
CO | 0x00 | [5 empty] | ¦ |  |  |  | ¦
CO2 | 0x01 | [5 empty] | ¦ | ----------------- | SEND_DATA | ----------------> | ¦
DIRECTION_VENT | 0x02 | [5 empty] | ¦ |  |  |  | ¦
HUMIDITE | 0x03 | [5 empty] | ¦ | <---------------- | SEND_DATA | ----------------- | ¦
LUMINOSITE | 0x04 | [5 empty] | ¦ |  |  |  | ¦
NH3 | 0x05 | [5 empty] | ¦ |  |  |  | ¦
NO2 | 0x06
O3 | 0x07
PARTICULES | 0x08
PRESSION | 0x09
TEMPERATURE | 0x10
UV | 0x11
VITESSE_VENT | 0x12